## Orçamento Sintético
|  |  | Obra | Bancos |  | B.D.I. |  | Encargos Sociais
|  |  | MODERNIZAÇÃO DA ILUMINAÇÃO PÚBLICA COM LUMINÁRIAS LED NO DISTRITO TRÊS IRMÃS, POTREIRITO E VILA RICA E MODERNIZAÇÃO DA PRAÇA NOSSA SENHORA RAINHA DOS APÓSTOLOS DO MUNICÍPIO DE VICENTINA | SINAPI - 04/2023 - Mato Grosso do Sul ORSE - 11/2022 - Sergipe |  | 25,18% |  | Não Desonerado: Horista: 115,44% Mensalista: 71,26%
Orçamento Sintético
Item | Código | Banco | Descrição | Und | Quant. | Valor Unit | Valor Unit com BDI | Total
1 |  |  | SERVIÇOS PRELIMINARES |  |  |  |  | 29413.77
1.1 | COMP 2021 51 | Próprio | ADMINISTRAÇÃO LOCAL_IP | MÊS | 3 | 2876.9 | 3601.3 | 10803.9
1.2 | 93572 | SINAPI | ENCARREGADO GERAL DE OBRAS COM ENCARGOS COMPLEMENTARES | MES | 2.7 | 4719.83 | 5908.28 | 15952.35
1.3 | 74209/001 | SINAPI | PLACA DE OBRA EM CHAPA DE ACO GALVANIZADO | m² | 6 | 353.83 | 442.92 | 2657.52
2 |  |  | MOBILIZAÇÃO, DESMOBILIZAÇÃO E TRANSPORTE DE MATERIAIS (CONSIDERANDO A DISTANCIA DA CAPITAL ATÉ O CANTEIRO DE OBRA) |  |  |  |  | 2956.41
2.1 | 5928 | SINAPI | GUINDAUTO HIDRÁULICO, CAPACIDADE MÁXIMA DE CARGA 6200 KG, MOMENTO MÁXIMO DE CARGA 11,7 TM, ALCANCE MÁXIMO HORIZONTAL 9,70 M, INCLUSIVE CAMINHÃO TOCO PBT 16.000 KG, POTÊNCIA DE 189 CV - CHP DIURNO. AF_06/2014 | CHP | 9 | 262.42 | 328.49 | 2956.41
3 |  |  | MODERNIZAÇÃO DA ILUMINAÇÃO DO DISTRITO TRÊS IRMÃS |  |  |  |  | 33354.4
3.1 | COMP 2021 96 | Próprio | RETIRADA DE BRAÇOS DE ILUMINAÇÃO PÚBLICA E EQUIPAMENTOS (LUMINÁRIA, REATOR, LÂMPADA E FIAÇÃO) EM POSTES DA REDE PÚBLICA. | UN | 12 | 56.97 | 71.31 | 855.72
3.2 | COMP 2021 11 | Próprio | RETIRADA DE EQUIPAMENTOS DE ILUMINAÇÃO PÚBLICA (LUMINÁRIA, REATOR, LÂMPADA E FIAÇÃO) EM BRAÇOS DA REDE DE ILUMINAÇÃO PÚBLICA. | UN | 1 | 56.97 | 71.31 | 71.31
3.3 | COMP 2021 117 | Próprio | BRAÇO PARA ILUMINAÇÃO PÚBLICA EM TUBO DE AÇO GALVANIZADO D=50MM, PROJ. HORIZ.=2.920MM E PROJ. VERTC.=2.200MM, PARA FIXAÇÃO EM POSTE ATRAVÉS DE SUPORTE DO TIPO SAPATA - FORNECIMENTO E INSTALAÇÃO | UN | 12 | 467.37 | 585.05 | 7020.6
3.4 | COMP 2021 09 | Próprio | CONECTOR PERFURANTE - ILUMINAÇÃO PÚBLICA - FORNECIMENTO E INSTALAÇÃO | UN | 36 | 15.7 | 19.65 | 707.4
3.5 | COMP 2021 04 | Próprio | PARAFUSO ROSCA MÁQUINA CABEÇA QUADRADA M16 DE 16MM X250MM COM 01 PORCA QUADRADA E 01 ARRUELA QUADRADA 38,00MM X 3,00MM-FURO 18MM - FORNECIMENTO E INSTALAÇÃO | UN | 12 | 32.29 | 40.42 | 485.04
3.6 | COMP 2021 12 | Próprio | PARAFUSO ROSCA MÁQUINA CABEÇA QUADRADA M16 DE 16MM X350MM COM 01 PORCA QUADRADA E 01 ARRUELA QUADRADA 38,00MM X 3,00MM-FURO 18MM - FORNECIMENTO E INSTALAÇÃO | UN | 12 | 38.22 | 47.84 | 574.08
3.7 | 91926 | SINAPI | CABO DE COBRE FLEXÍVEL ISOLADO, 2,5 MM², ANTI-CHAMA 450/750 V, (PRETO) PARA CIRCUITOS TERMINAIS - FORNECIMENTO E INSTALAÇÃO. AF_03/2023 | M | 120 | 3.81 | 4.76 | 571.2
3.8 | 91926 | SINAPI | CABO DE COBRE FLEXÍVEL ISOLADO, 2,5 MM², ANTI-CHAMA 450/750 V, (VERDE) PARA CIRCUITOS TERMINAIS - FORNECIMENTO E INSTALAÇÃO. AF_03/2023 | M | 72 | 3.81 | 4.76 | 342.72
3.9 | 101632 | SINAPI | RELÉ FOTOELÉTRICO PARA COMANDO DE ILUMINAÇÃO EXTERNA 1000 W - FORNECIMENTO E INSTALAÇÃO. AF_08/2020 | UN | 13 | 36.42 | 45.59 | 592.67
3.10 | COMP 2021 03 | Próprio | BASE PARA RELÉ FOTOELÉTRICO COM SUPORTE METÁLICA GALVANIZADA PARA UTILIZAÇÃO EM ILUMINAÇÃO PÚBLICA - FORNECIMENTO E INSTALAÇÃO | UN | 12 | 28.18 | 35.27 | 423.24
3.11 | 11995 | ORSE | Luminária em LED para iluminação pública,50W,bivolt, Selo A Inmetro,corpo em alumínio inj,FP 0,97, prot. DPS 10kv, IP66, IK09, Temp. cor 5000k, IRC= ou 70%, v. útil 50.000h, 130 lm/w.gar.5 anos, modelo GL216 G-light ou similar - Rev.01 | un | 6 | 1032.85 | 1292.92 | 7757.52
3.12 | 11999 | ORSE | Luminária em LED para iluminação pública,150W,bivolt,Selo A Inmetro,corpo em alumínio inj,FP 0,97, prot. DPS 10kv, IP66, IK09, Temp. cor 5000k, IRC= ou 70%, v. útil 50.000h, 130 lm/w.gar.5 anos, modelo GL216 G-light ou similar Rev. 01 | un | 7 | 1567.42 | 1962.09 | 13734.63
3.13 | COMP 2023 43 | Próprio | PARAFUSO BROCANTE (CAPETINHA) E CONECTOR OLHAL PARA ATERRAMENTO DE BRAÇOS - FORNECIMENTO E INSTALAÇÃO | UN | 13 | 13.42 | 16.79 | 218.27
4 |  |  | DISTRITO POTREIRITO |  |  |  |  | 35023.85
4.1 | COMP 2021 96 | Próprio | RETIRADA DE BRAÇOS DE ILUMINAÇÃO PÚBLICA E EQUIPAMENTOS (LUMINÁRIA, REATOR, LÂMPADA E FIAÇÃO) EM POSTES DA REDE PÚBLICA. | UN | 7 | 56.97 | 71.31 | 499.17
4.2 | COMP 2021 11 | Próprio | RETIRADA DE EQUIPAMENTOS DE ILUMINAÇÃO PÚBLICA (LUMINÁRIA, REATOR, LÂMPADA E FIAÇÃO) EM BRAÇOS DA REDE DE ILUMINAÇÃO PÚBLICA. | UN | 5 | 56.97 | 71.31 | 356.55
4.3 | COMP 2021 117 | Próprio | BRAÇO PARA ILUMINAÇÃO PÚBLICA EM TUBO DE AÇO GALVANIZADO D=50MM, PROJ. HORIZ.=2.920MM E PROJ. VERTC.=2.200MM, PARA FIXAÇÃO EM POSTE ATRAVÉS DE SUPORTE DO TIPO SAPATA - FORNECIMENTO E INSTALAÇÃO | UN | 9 | 467.37 | 585.05 | 5265.45
4.4 | COMP 2021 09 | Próprio | CONECTOR PERFURANTE - ILUMINAÇÃO PÚBLICA - FORNECIMENTO E INSTALAÇÃO | UN | 27 | 15.7 | 19.65 | 530.55
4.5 | 0171 | Próprio | CINTA CIRCULAR EM ACO GALVANIZADO DE 150 MM DE DIAMETRO PARA FIXACAO DE BRAÇOS DE ILUMINAÇÃO PÚBLICA, INCLUI PARAFUSOS E PORCAS - FORNECIMENTO E INSTALAÇÃO | UN | 8 | 54.18 | 67.82 | 542.56
4.6 | COMP 2021 05 | Próprio | CINTA CIRCULAR EM ACO GALVANIZADO DE 230MM DE DIAMETRO PARA FIXACAO DE BRAÇOS DE ILUMINAÇÃO PÚBLICA, INCLUI PARAFUSOS E PORCAS - FORNECIMENTO E INSTALAÇÃO | UN | 8 | 65.58 | 82.09 | 656.72
4.7 | COMP 2021 08 | Próprio | PARAFUSO CABEÇA ABAULADA 16 X 70mm PARA FIXACAO DE BRAÇOS DE ILUMINAÇÃO PÚBLICA, INCLUI PORCAS - FORNECIMENTO E INSTALAÇÃO | UN | 16 | 20.97 | 26.25 | 420
4.8 | COMP 2021 04 | Próprio | PARAFUSO ROSCA MÁQUINA CABEÇA QUADRADA M16 DE 16MM X250MM COM 01 PORCA QUADRADA E 01 ARRUELA QUADRADA 38,00MM X 3,00MM-FURO 18MM - FORNECIMENTO E INSTALAÇÃO | UN | 1 | 32.29 | 40.42 | 40.42
4.9 | COMP 2021 02 | Próprio | PARAFUSO ROSCA MÁQUINA CABEÇA QUADRADA M16 DE 16MM X300MM COM 01 PORCA QUADRADA E 01 ARRUELA QUADRADA 38,00MM X 3,00MM-FURO 18MM - FORNECIMENTO E INSTALAÇÃO | UN | 1 | 34.88 | 43.66 | 43.66
4.10 | 91926 | SINAPI | CABO DE COBRE FLEXÍVEL ISOLADO, 2,5 MM², ANTI-CHAMA 450/750 V, (PRETO) PARA CIRCUITOS TERMINAIS - FORNECIMENTO E INSTALAÇÃO. AF_03/2023 | M | 90 | 3.81 | 4.76 | 428.4
4.11 | 91926 | SINAPI | CABO DE COBRE FLEXÍVEL ISOLADO, 2,5 MM², ANTI-CHAMA 450/750 V, (VERDE) PARA CIRCUITOS TERMINAIS - FORNECIMENTO E INSTALAÇÃO. AF_03/2023 | M | 54 | 3.81 | 4.76 | 257.04
4.12 | 101632 | SINAPI | RELÉ FOTOELÉTRICO PARA COMANDO DE ILUMINAÇÃO EXTERNA 1000 W - FORNECIMENTO E INSTALAÇÃO. AF_08/2020 | UN | 14 | 36.42 | 45.59 | 638.26
4.13 | COMP 2021 03 | Próprio | BASE PARA RELÉ FOTOELÉTRICO COM SUPORTE METÁLICA GALVANIZADA PARA UTILIZAÇÃO EM ILUMINAÇÃO PÚBLICA - FORNECIMENTO E INSTALAÇÃO | UN | 9 | 28.18 | 35.27 | 317.43
4.14 | 11995 | ORSE | Luminária em LED para iluminação pública,50W,bivolt, Selo A Inmetro,corpo em alumínio inj,FP 0,97, prot. DPS 10kv, IP66, IK09, Temp. cor 5000k, IRC= ou 70%, v. útil 50.000h, 130 lm/w.gar.5 anos, modelo GL216 G-light ou similar - Rev.01 | un | 4 | 1032.85 | 1292.92 | 5171.68
4.15 | 11999 | ORSE | Luminária em LED para iluminação pública,150W,bivolt,Selo A Inmetro,corpo em alumínio inj,FP 0,97, prot. DPS 10kv, IP66, IK09, Temp. cor 5000k, IRC= ou 70%, v. útil 50.000h, 130 lm/w.gar.5 anos, modelo GL216 G-light ou similar Rev. 01 | un | 10 | 1567.42 | 1962.09 | 19620.9
4.16 | COMP 2023 43 | Próprio | PARAFUSO BROCANTE (CAPETINHA) E CONECTOR OLHAL PARA ATERRAMENTO DE BRAÇOS - FORNECIMENTO E INSTALAÇÃO | UN | 14 | 13.42 | 16.79 | 235.06
5 |  |  | DISTRITO VILA RICA |  |  |  |  | 412708.73
5.1 |  |  | RUA "A" |  |  |  |  | 16311.87
5.1.1 | COMP 2021 96 | Próprio | RETIRADA DE BRAÇOS DE ILUMINAÇÃO PÚBLICA E EQUIPAMENTOS (LUMINÁRIA, REATOR, LÂMPADA E FIAÇÃO) EM POSTES DA REDE PÚBLICA. | UN | 5 | 56.97 | 71.31 | 356.55
5.1.2 | COMP 2021 117 | Próprio | BRAÇO PARA ILUMINAÇÃO PÚBLICA EM TUBO DE AÇO GALVANIZADO D=50MM, PROJ. HORIZ.=2.920MM E PROJ. VERTC.=2.200MM, PARA FIXAÇÃO EM POSTE ATRAVÉS DE SUPORTE DO TIPO SAPATA - FORNECIMENTO E INSTALAÇÃO | UN | 7 | 467.37 | 585.05 | 4095.35
5.1.3 | COMP 2021 09 | Próprio | CONECTOR PERFURANTE - ILUMINAÇÃO PÚBLICA - FORNECIMENTO E INSTALAÇÃO | UN | 21 | 15.7 | 19.65 | 412.65
5.1.4 | 0171 | Próprio | CINTA CIRCULAR EM ACO GALVANIZADO DE 150 MM DE DIAMETRO PARA FIXACAO DE BRAÇOS DE ILUMINAÇÃO PÚBLICA, INCLUI PARAFUSOS E PORCAS - FORNECIMENTO E INSTALAÇÃO | UN | 5 | 54.18 | 67.82 | 339.1
5.1.5 | COMP 2021 05 | Próprio | CINTA CIRCULAR EM ACO GALVANIZADO DE 230MM DE DIAMETRO PARA FIXACAO DE BRAÇOS DE ILUMINAÇÃO PÚBLICA, INCLUI PARAFUSOS E PORCAS - FORNECIMENTO E INSTALAÇÃO | UN | 5 | 65.58 | 82.09 | 410.45
5.1.6 | COMP 2021 08 | Próprio | PARAFUSO CABEÇA ABAULADA 16 X 70mm PARA FIXACAO DE BRAÇOS DE ILUMINAÇÃO PÚBLICA, INCLUI PORCAS - FORNECIMENTO E INSTALAÇÃO | UN | 10 | 20.97 | 26.25 | 262.5
5.1.7 | COMP 2021 04 | Próprio | PARAFUSO ROSCA MÁQUINA CABEÇA QUADRADA M16 DE 16MM X250MM COM 01 PORCA QUADRADA E 01 ARRUELA QUADRADA 38,00MM X 3,00MM-FURO 18MM - FORNECIMENTO E INSTALAÇÃO | UN | 2 | 32.29 | 40.42 | 80.84
5.1.8 | COMP 2021 02 | Próprio | PARAFUSO ROSCA MÁQUINA CABEÇA QUADRADA M16 DE 16MM X300MM COM 01 PORCA QUADRADA E 01 ARRUELA QUADRADA 38,00MM X 3,00MM-FURO 18MM - FORNECIMENTO E INSTALAÇÃO | UN | 2 | 34.88 | 43.66 | 87.32
5.1.9 | 91926 | SINAPI | CABO DE COBRE FLEXÍVEL ISOLADO, 2,5 MM², ANTI-CHAMA 450/750 V, (PRETO) PARA CIRCUITOS TERMINAIS - FORNECIMENTO E INSTALAÇÃO. AF_03/2023 | M | 70 | 3.81 | 4.76 | 333.2
5.1.10 | 91926 | SINAPI | CABO DE COBRE FLEXÍVEL ISOLADO, 2,5 MM², ANTI-CHAMA 450/750 V, (VERDE) PARA CIRCUITOS TERMINAIS - FORNECIMENTO E INSTALAÇÃO. AF_03/2023 | M | 42 | 3.81 | 4.76 | 199.92
5.1.11 | 101632 | SINAPI | RELÉ FOTOELÉTRICO PARA COMANDO DE ILUMINAÇÃO EXTERNA 1000 W - FORNECIMENTO E INSTALAÇÃO. AF_08/2020 | UN | 7 | 36.42 | 45.59 | 319.13
5.1.12 | COMP 2021 03 | Próprio | BASE PARA RELÉ FOTOELÉTRICO COM SUPORTE METÁLICA GALVANIZADA PARA UTILIZAÇÃO EM ILUMINAÇÃO PÚBLICA - FORNECIMENTO E INSTALAÇÃO | UN | 7 | 28.18 | 35.27 | 246.89
5.1.13 | 11995 | ORSE | Luminária em LED para iluminação pública,50W,bivolt, Selo A Inmetro,corpo em alumínio inj,FP 0,97, prot. DPS 10kv, IP66, IK09, Temp. cor 5000k, IRC= ou 70%, v. útil 50.000h, 130 lm/w.gar.5 anos, modelo GL216 G-light ou similar - Rev.01 | un | 7 | 1032.85 | 1292.92 | 9050.44
5.1.14 | COMP 2023 43 | Próprio | PARAFUSO BROCANTE (CAPETINHA) E CONECTOR OLHAL PARA ATERRAMENTO DE BRAÇOS - FORNECIMENTO E INSTALAÇÃO | UN | 7 | 13.42 | 16.79 | 117.53
5.2 |  |  | RUA "M" |  |  |  |  | 53099.85
5.2.1 | COMP 2021 96 | Próprio | RETIRADA DE BRAÇOS DE ILUMINAÇÃO PÚBLICA E EQUIPAMENTOS (LUMINÁRIA, REATOR, LÂMPADA E FIAÇÃO) EM POSTES DA REDE PÚBLICA. | UN | 18 | 56.97 | 71.31 | 1283.58
5.2.2 | COMP 2021 11 | Próprio | RETIRADA DE EQUIPAMENTOS DE ILUMINAÇÃO PÚBLICA (LUMINÁRIA, REATOR, LÂMPADA E FIAÇÃO) EM BRAÇOS DA REDE DE ILUMINAÇÃO PÚBLICA. | UN | 8 | 56.97 | 71.31 | 570.48
5.2.3 | COMP 2021 117 | Próprio | BRAÇO PARA ILUMINAÇÃO PÚBLICA EM TUBO DE AÇO GALVANIZADO D=50MM, PROJ. HORIZ.=2.920MM E PROJ. VERTC.=2.200MM, PARA FIXAÇÃO EM POSTE ATRAVÉS DE SUPORTE DO TIPO SAPATA - FORNECIMENTO E INSTALAÇÃO | UN | 18 | 467.37 | 585.05 | 10530.9
5.2.4 | COMP 2021 09 | Próprio | CONECTOR PERFURANTE - ILUMINAÇÃO PÚBLICA - FORNECIMENTO E INSTALAÇÃO | UN | 54 | 15.7 | 19.65 | 1061.1
5.2.5 | 0171 | Próprio | CINTA CIRCULAR EM ACO GALVANIZADO DE 150 MM DE DIAMETRO PARA FIXACAO DE BRAÇOS DE ILUMINAÇÃO PÚBLICA, INCLUI PARAFUSOS E PORCAS - FORNECIMENTO E INSTALAÇÃO | UN | 9 | 54.18 | 67.82 | 610.38
5.2.6 | COMP 2021 05 | Próprio | CINTA CIRCULAR EM ACO GALVANIZADO DE 230MM DE DIAMETRO PARA FIXACAO DE BRAÇOS DE ILUMINAÇÃO PÚBLICA, INCLUI PARAFUSOS E PORCAS - FORNECIMENTO E INSTALAÇÃO | UN | 9 | 65.58 | 82.09 | 738.81
5.2.7 | COMP 2021 08 | Próprio | PARAFUSO CABEÇA ABAULADA 16 X 70mm PARA FIXACAO DE BRAÇOS DE ILUMINAÇÃO PÚBLICA, INCLUI PORCAS - FORNECIMENTO E INSTALAÇÃO | UN | 18 | 20.97 | 26.25 | 472.5
5.2.8 | COMP 2021 04 | Próprio | PARAFUSO ROSCA MÁQUINA CABEÇA QUADRADA M16 DE 16MM X250MM COM 01 PORCA QUADRADA E 01 ARRUELA QUADRADA 38,00MM X 3,00MM-FURO 18MM - FORNECIMENTO E INSTALAÇÃO | UN | 7 | 32.29 | 40.42 | 282.94
5.2.9 | COMP 2021 02 | Próprio | PARAFUSO ROSCA MÁQUINA CABEÇA QUADRADA M16 DE 16MM X300MM COM 01 PORCA QUADRADA E 01 ARRUELA QUADRADA 38,00MM X 3,00MM-FURO 18MM - FORNECIMENTO E INSTALAÇÃO | UN | 7 | 34.88 | 43.66 | 305.62
5.2.10 | 91926 | SINAPI | CABO DE COBRE FLEXÍVEL ISOLADO, 2,5 MM², ANTI-CHAMA 450/750 V, (PRETO) PARA CIRCUITOS TERMINAIS - FORNECIMENTO E INSTALAÇÃO. AF_03/2023 | M | 180 | 3.81 | 4.76 | 856.8
5.2.11 | 91926 | SINAPI | CABO DE COBRE FLEXÍVEL ISOLADO, 2,5 MM², ANTI-CHAMA 450/750 V, (VERDE) PARA CIRCUITOS TERMINAIS - FORNECIMENTO E INSTALAÇÃO. AF_03/2023 | M | 108 | 3.81 | 4.76 | 514.08
5.2.12 | 101632 | SINAPI | RELÉ FOTOELÉTRICO PARA COMANDO DE ILUMINAÇÃO EXTERNA 1000 W - FORNECIMENTO E INSTALAÇÃO. AF_08/2020 | UN | 26 | 36.42 | 45.59 | 1185.34
5.2.13 | COMP 2021 03 | Próprio | BASE PARA RELÉ FOTOELÉTRICO COM SUPORTE METÁLICA GALVANIZADA PARA UTILIZAÇÃO EM ILUMINAÇÃO PÚBLICA - FORNECIMENTO E INSTALAÇÃO | UN | 18 | 28.18 | 35.27 | 634.86
5.2.14 | 11995 | ORSE | Luminária em LED para iluminação pública,50W,bivolt, Selo A Inmetro,corpo em alumínio inj,FP 0,97, prot. DPS 10kv, IP66, IK09, Temp. cor 5000k, IRC= ou 70%, v. útil 50.000h, 130 lm/w.gar.5 anos, modelo GL216 G-light ou similar - Rev.01 | un | 26 | 1032.85 | 1292.92 | 33615.92
5.2.15 | COMP 2023 43 | Próprio | PARAFUSO BROCANTE (CAPETINHA) E CONECTOR OLHAL PARA ATERRAMENTO DE BRAÇOS - FORNECIMENTO E INSTALAÇÃO | UN | 26 | 13.42 | 16.79 | 436.54
5.3 |  |  | RUA JOSÉ AMANCIO SOUZA |  |  |  |  | 95861.93
5.3.1 | COMP 2021 96 | Próprio | RETIRADA DE BRAÇOS DE ILUMINAÇÃO PÚBLICA E EQUIPAMENTOS (LUMINÁRIA, REATOR, LÂMPADA E FIAÇÃO) EM POSTES DA REDE PÚBLICA. | UN | 9 | 56.97 | 71.31 | 641.79
5.3.2 | COMP 2021 11 | Próprio | RETIRADA DE EQUIPAMENTOS DE ILUMINAÇÃO PÚBLICA (LUMINÁRIA, REATOR, LÂMPADA E FIAÇÃO) EM BRAÇOS DA REDE DE ILUMINAÇÃO PÚBLICA. | UN | 37 | 56.97 | 71.31 | 2638.47
5.3.3 | COMP 2021 117 | Próprio | BRAÇO PARA ILUMINAÇÃO PÚBLICA EM TUBO DE AÇO GALVANIZADO D=50MM, PROJ. HORIZ.=2.920MM E PROJ. VERTC.=2.200MM, PARA FIXAÇÃO EM POSTE ATRAVÉS DE SUPORTE DO TIPO SAPATA - FORNECIMENTO E INSTALAÇÃO | UN | 10 | 467.37 | 585.05 | 5850.5
5.3.4 | COMP 2021 09 | Próprio | CONECTOR PERFURANTE - ILUMINAÇÃO PÚBLICA - FORNECIMENTO E INSTALAÇÃO | UN | 30 | 15.7 | 19.65 | 589.5
5.3.5 | 0171 | Próprio | CINTA CIRCULAR EM ACO GALVANIZADO DE 150 MM DE DIAMETRO PARA FIXACAO DE BRAÇOS DE ILUMINAÇÃO PÚBLICA, INCLUI PARAFUSOS E PORCAS - FORNECIMENTO E INSTALAÇÃO | UN | 10 | 54.18 | 67.82 | 678.2
5.3.6 | COMP 2021 05 | Próprio | CINTA CIRCULAR EM ACO GALVANIZADO DE 230MM DE DIAMETRO PARA FIXACAO DE BRAÇOS DE ILUMINAÇÃO PÚBLICA, INCLUI PARAFUSOS E PORCAS - FORNECIMENTO E INSTALAÇÃO | UN | 10 | 65.58 | 82.09 | 820.9
5.3.7 | COMP 2021 08 | Próprio | PARAFUSO CABEÇA ABAULADA 16 X 70mm PARA FIXACAO DE BRAÇOS DE ILUMINAÇÃO PÚBLICA, INCLUI PORCAS - FORNECIMENTO E INSTALAÇÃO | UN | 20 | 20.97 | 26.25 | 525
5.3.8 | 91926 | SINAPI | CABO DE COBRE FLEXÍVEL ISOLADO, 2,5 MM², ANTI-CHAMA 450/750 V, (PRETO) PARA CIRCUITOS TERMINAIS - FORNECIMENTO E INSTALAÇÃO. AF_03/2023 | M | 100 | 3.81 | 4.76 | 476
5.3.9 | 91926 | SINAPI | CABO DE COBRE FLEXÍVEL ISOLADO, 2,5 MM², ANTI-CHAMA 450/750 V, (VERDE) PARA CIRCUITOS TERMINAIS - FORNECIMENTO E INSTALAÇÃO. AF_03/2023 | M | 60 | 3.81 | 4.76 | 285.6
5.3.10 | 101632 | SINAPI | RELÉ FOTOELÉTRICO PARA COMANDO DE ILUMINAÇÃO EXTERNA 1000 W - FORNECIMENTO E INSTALAÇÃO. AF_08/2020 | UN | 41 | 36.42 | 45.59 | 1869.19
5.3.11 | COMP 2021 03 | Próprio | BASE PARA RELÉ FOTOELÉTRICO COM SUPORTE METÁLICA GALVANIZADA PARA UTILIZAÇÃO EM ILUMINAÇÃO PÚBLICA - FORNECIMENTO E INSTALAÇÃO | UN | 10 | 28.18 | 35.27 | 352.7
5.3.12 | 11999 | ORSE | Luminária em LED para iluminação pública,150W,bivolt,Selo A Inmetro,corpo em alumínio inj,FP 0,97, prot. DPS 10kv, IP66, IK09, Temp. cor 5000k, IRC= ou 70%, v. útil 50.000h, 130 lm/w.gar.5 anos, modelo GL216 G-light ou similar Rev. 01 | un | 41 | 1567.42 | 1962.09 | 80445.69
5.3.13 | COMP 2023 43 | Próprio | PARAFUSO BROCANTE (CAPETINHA) E CONECTOR OLHAL PARA ATERRAMENTO DE BRAÇOS - FORNECIMENTO E INSTALAÇÃO | UN | 41 | 13.42 | 16.79 | 688.39
5.4 |  |  | RUA "N" |  |  |  |  | 35333.93
5.4.1 | COMP 2021 96 | Próprio | RETIRADA DE BRAÇOS DE ILUMINAÇÃO PÚBLICA E EQUIPAMENTOS (LUMINÁRIA, REATOR, LÂMPADA E FIAÇÃO) EM POSTES DA REDE PÚBLICA. | UN | 14 | 56.97 | 71.31 | 998.34
5.4.2 | COMP 2021 11 | Próprio | RETIRADA DE EQUIPAMENTOS DE ILUMINAÇÃO PÚBLICA (LUMINÁRIA, REATOR, LÂMPADA E FIAÇÃO) EM BRAÇOS DA REDE DE ILUMINAÇÃO PÚBLICA. | UN | 15 | 56.97 | 71.31 | 1069.65
5.4.3 | COMP 2021 117 | Próprio | BRAÇO PARA ILUMINAÇÃO PÚBLICA EM TUBO DE AÇO GALVANIZADO D=50MM, PROJ. HORIZ.=2.920MM E PROJ. VERTC.=2.200MM, PARA FIXAÇÃO EM POSTE ATRAVÉS DE SUPORTE DO TIPO SAPATA - FORNECIMENTO E INSTALAÇÃO | UN | 14 | 467.37 | 585.05 | 8190.7
5.4.4 | COMP 2021 09 | Próprio | CONECTOR PERFURANTE - ILUMINAÇÃO PÚBLICA - FORNECIMENTO E INSTALAÇÃO | UN | 42 | 15.7 | 19.65 | 825.3
5.4.5 | 0171 | Próprio | CINTA CIRCULAR EM ACO GALVANIZADO DE 150 MM DE DIAMETRO PARA FIXACAO DE BRAÇOS DE ILUMINAÇÃO PÚBLICA, INCLUI PARAFUSOS E PORCAS - FORNECIMENTO E INSTALAÇÃO | UN | 10 | 54.18 | 67.82 | 678.2
5.4.6 | COMP 2021 05 | Próprio | CINTA CIRCULAR EM ACO GALVANIZADO DE 230MM DE DIAMETRO PARA FIXACAO DE BRAÇOS DE ILUMINAÇÃO PÚBLICA, INCLUI PARAFUSOS E PORCAS - FORNECIMENTO E INSTALAÇÃO | UN | 10 | 65.58 | 82.09 | 820.9
5.4.7 | COMP 2021 08 | Próprio | PARAFUSO CABEÇA ABAULADA 16 X 70mm PARA FIXACAO DE BRAÇOS DE ILUMINAÇÃO PÚBLICA, INCLUI PORCAS - FORNECIMENTO E INSTALAÇÃO | UN | 20 | 20.97 | 26.25 | 525
5.4.8 | COMP 2021 04 | Próprio | PARAFUSO ROSCA MÁQUINA CABEÇA QUADRADA M16 DE 16MM X250MM COM 01 PORCA QUADRADA E 01 ARRUELA QUADRADA 38,00MM X 3,00MM-FURO 18MM - FORNECIMENTO E INSTALAÇÃO | UN | 4 | 32.29 | 40.42 | 161.68
5.4.9 | COMP 2021 02 | Próprio | PARAFUSO ROSCA MÁQUINA CABEÇA QUADRADA M16 DE 16MM X300MM COM 01 PORCA QUADRADA E 01 ARRUELA QUADRADA 38,00MM X 3,00MM-FURO 18MM - FORNECIMENTO E INSTALAÇÃO | UN | 4 | 34.88 | 43.66 | 174.64
5.4.10 | 91926 | SINAPI | CABO DE COBRE FLEXÍVEL ISOLADO, 2,5 MM², ANTI-CHAMA 450/750 V, (PRETO) PARA CIRCUITOS TERMINAIS - FORNECIMENTO E INSTALAÇÃO. AF_03/2023 | M | 140 | 3.81 | 4.76 | 666.4
5.4.11 | 91926 | SINAPI | CABO DE COBRE FLEXÍVEL ISOLADO, 2,5 MM², ANTI-CHAMA 450/750 V, PARA CIRCUITOS TERMINAIS - FORNECIMENTO E INSTALAÇÃO. AF_03/2023 | M | 84 | 3.81 | 4.76 | 399.84
5.4.12 | 101632 | SINAPI | RELÉ FOTOELÉTRICO PARA COMANDO DE ILUMINAÇÃO EXTERNA 1000 W - FORNECIMENTO E INSTALAÇÃO. AF_08/2020 | UN | 15 | 36.42 | 45.59 | 683.85
5.4.13 | COMP 2021 03 | Próprio | BASE PARA RELÉ FOTOELÉTRICO COM SUPORTE METÁLICA GALVANIZADA PARA UTILIZAÇÃO EM ILUMINAÇÃO PÚBLICA - FORNECIMENTO E INSTALAÇÃO | UN | 14 | 28.18 | 35.27 | 493.78
5.4.14 | 11995 | ORSE | Luminária em LED para iluminação pública,50W,bivolt, Selo A Inmetro,corpo em alumínio inj,FP 0,97, prot. DPS 10kv, IP66, IK09, Temp. cor 5000k, IRC= ou 70%, v. útil 50.000h, 130 lm/w.gar.5 anos, modelo GL216 G-light ou similar - Rev.01 | un | 15 | 1032.85 | 1292.92 | 19393.8
5.4.15 | COMP 2023 43 | Próprio | PARAFUSO BROCANTE (CAPETINHA) E CONECTOR OLHAL PARA ATERRAMENTO DE BRAÇOS - FORNECIMENTO E INSTALAÇÃO | UN | 15 | 13.42 | 16.79 | 251.85
5.5 |  |  | RUA "O" |  |  |  |  | 34842.84
5.5.1 | COMP 2021 96 | Próprio | RETIRADA DE BRAÇOS DE ILUMINAÇÃO PÚBLICA E EQUIPAMENTOS (LUMINÁRIA, REATOR, LÂMPADA E FIAÇÃO) EM POSTES DA REDE PÚBLICA. | UN | 12 | 56.97 | 71.31 | 855.72
5.5.2 | COMP 2021 117 | Próprio | BRAÇO PARA ILUMINAÇÃO PÚBLICA EM TUBO DE AÇO GALVANIZADO D=50MM, PROJ. HORIZ.=2.920MM E PROJ. VERTC.=2.200MM, PARA FIXAÇÃO EM POSTE ATRAVÉS DE SUPORTE DO TIPO SAPATA - FORNECIMENTO E INSTALAÇÃO | UN | 15 | 467.37 | 585.05 | 8775.75
5.5.3 | COMP 2021 09 | Próprio | CONECTOR PERFURANTE - ILUMINAÇÃO PÚBLICA - FORNECIMENTO E INSTALAÇÃO | UN | 45 | 15.7 | 19.65 | 884.25
5.5.4 | 0171 | Próprio | CINTA CIRCULAR EM ACO GALVANIZADO DE 150 MM DE DIAMETRO PARA FIXACAO DE BRAÇOS DE ILUMINAÇÃO PÚBLICA, INCLUI PARAFUSOS E PORCAS - FORNECIMENTO E INSTALAÇÃO | UN | 9 | 54.18 | 67.82 | 610.38
5.5.5 | COMP 2021 05 | Próprio | CINTA CIRCULAR EM ACO GALVANIZADO DE 230MM DE DIAMETRO PARA FIXACAO DE BRAÇOS DE ILUMINAÇÃO PÚBLICA, INCLUI PARAFUSOS E PORCAS - FORNECIMENTO E INSTALAÇÃO | UN | 9 | 65.58 | 82.09 | 738.81
5.5.6 | COMP 2021 08 | Próprio | PARAFUSO CABEÇA ABAULADA 16 X 70mm PARA FIXACAO DE BRAÇOS DE ILUMINAÇÃO PÚBLICA, INCLUI PORCAS - FORNECIMENTO E INSTALAÇÃO | UN | 18 | 20.97 | 26.25 | 472.5
5.5.7 | COMP 2021 04 | Próprio | PARAFUSO ROSCA MÁQUINA CABEÇA QUADRADA M16 DE 16MM X250MM COM 01 PORCA QUADRADA E 01 ARRUELA QUADRADA 38,00MM X 3,00MM-FURO 18MM - FORNECIMENTO E INSTALAÇÃO | UN | 6 | 32.29 | 40.42 | 242.52
5.5.8 | COMP 2021 02 | Próprio | PARAFUSO ROSCA MÁQUINA CABEÇA QUADRADA M16 DE 16MM X300MM COM 01 PORCA QUADRADA E 01 ARRUELA QUADRADA 38,00MM X 3,00MM-FURO 18MM - FORNECIMENTO E INSTALAÇÃO | UN | 6 | 34.88 | 43.66 | 261.96
5.5.9 | 91926 | SINAPI | CABO DE COBRE FLEXÍVEL ISOLADO, 2,5 MM², ANTI-CHAMA 450/750 V, (PRETO) PARA CIRCUITOS TERMINAIS - FORNECIMENTO E INSTALAÇÃO. AF_03/2023 | M | 150 | 3.81 | 4.76 | 714
5.5.10 | 91926 | SINAPI | CABO DE COBRE FLEXÍVEL ISOLADO, 2,5 MM², ANTI-CHAMA 450/750 V, (VERDE) PARA CIRCUITOS TERMINAIS - FORNECIMENTO E INSTALAÇÃO. AF_03/2023 | M | 90 | 3.81 | 4.76 | 428.4
5.5.11 | 101632 | SINAPI | RELÉ FOTOELÉTRICO PARA COMANDO DE ILUMINAÇÃO EXTERNA 1000 W - FORNECIMENTO E INSTALAÇÃO. AF_08/2020 | UN | 15 | 36.42 | 45.59 | 683.85
5.5.12 | COMP 2021 03 | Próprio | BASE PARA RELÉ FOTOELÉTRICO COM SUPORTE METÁLICA GALVANIZADA PARA UTILIZAÇÃO EM ILUMINAÇÃO PÚBLICA - FORNECIMENTO E INSTALAÇÃO | UN | 15 | 28.18 | 35.27 | 529.05
5.5.13 | 11995 | ORSE | Luminária em LED para iluminação pública,50W,bivolt, Selo A Inmetro,corpo em alumínio inj,FP 0,97, prot. DPS 10kv, IP66, IK09, Temp. cor 5000k, IRC= ou 70%, v. útil 50.000h, 130 lm/w.gar.5 anos, modelo GL216 G-light ou similar - Rev.01 | un | 15 | 1032.85 | 1292.92 | 19393.8
5.5.14 | COMP 2023 43 | Próprio | PARAFUSO BROCANTE (CAPETINHA) E CONECTOR OLHAL PARA ATERRAMENTO DE BRAÇOS - FORNECIMENTO E INSTALAÇÃO | UN | 15 | 13.42 | 16.79 | 251.85
5.6 |  |  | RUA JOSÉ EUSÉBIO |  |  |  |  | 20510.46
5.6.1 | COMP 2021 96 | Próprio | RETIRADA DE BRAÇOS DE ILUMINAÇÃO PÚBLICA E EQUIPAMENTOS (LUMINÁRIA, REATOR, LÂMPADA E FIAÇÃO) EM POSTES DA REDE PÚBLICA. | UN | 6 | 56.97 | 71.31 | 427.86
5.6.2 | COMP 2021 117 | Próprio | BRAÇO PARA ILUMINAÇÃO PÚBLICA EM TUBO DE AÇO GALVANIZADO D=50MM, PROJ. HORIZ.=2.920MM E PROJ. VERTC.=2.200MM, PARA FIXAÇÃO EM POSTE ATRAVÉS DE SUPORTE DO TIPO SAPATA - FORNECIMENTO E INSTALAÇÃO | UN | 8 | 467.37 | 585.05 | 4680.4
5.6.3 | COMP 2021 09 | Próprio | CONECTOR PERFURANTE - ILUMINAÇÃO PÚBLICA - FORNECIMENTO E INSTALAÇÃO | UN | 24 | 15.7 | 19.65 | 471.6
5.6.4 | 0171 | Próprio | CINTA CIRCULAR EM ACO GALVANIZADO DE 150 MM DE DIAMETRO PARA FIXACAO DE BRAÇOS DE ILUMINAÇÃO PÚBLICA, INCLUI PARAFUSOS E PORCAS - FORNECIMENTO E INSTALAÇÃO | UN | 8 | 54.18 | 67.82 | 542.56
5.6.5 | COMP 2021 05 | Próprio | CINTA CIRCULAR EM ACO GALVANIZADO DE 230MM DE DIAMETRO PARA FIXACAO DE BRAÇOS DE ILUMINAÇÃO PÚBLICA, INCLUI PARAFUSOS E PORCAS - FORNECIMENTO E INSTALAÇÃO | UN | 8 | 65.58 | 82.09 | 656.72
5.6.6 | COMP 2021 08 | Próprio | PARAFUSO CABEÇA ABAULADA 16 X 70mm PARA FIXACAO DE BRAÇOS DE ILUMINAÇÃO PÚBLICA, INCLUI PORCAS - FORNECIMENTO E INSTALAÇÃO | UN | 16 | 20.97 | 26.25 | 420
5.6.7 | 91926 | SINAPI | CABO DE COBRE FLEXÍVEL ISOLADO, 2,5 MM², ANTI-CHAMA 450/750 V, (PRETO) PARA CIRCUITOS TERMINAIS - FORNECIMENTO E INSTALAÇÃO. AF_03/2023 | M | 80 | 3.81 | 4.76 | 380.8
5.6.8 | 91926 | SINAPI | CABO DE COBRE FLEXÍVEL ISOLADO, 2,5 MM², ANTI-CHAMA 450/750 V, (VERDE) PARA CIRCUITOS TERMINAIS - FORNECIMENTO E INSTALAÇÃO. AF_03/2023 | M | 48 | 3.81 | 4.76 | 228.48
5.6.9 | 101632 | SINAPI | RELÉ FOTOELÉTRICO PARA COMANDO DE ILUMINAÇÃO EXTERNA 1000 W - FORNECIMENTO E INSTALAÇÃO. AF_08/2020 | UN | 8 | 36.42 | 45.59 | 364.72
5.6.10 | COMP 2021 03 | Próprio | BASE PARA RELÉ FOTOELÉTRICO COM SUPORTE METÁLICA GALVANIZADA PARA UTILIZAÇÃO EM ILUMINAÇÃO PÚBLICA - FORNECIMENTO E INSTALAÇÃO | UN | 8 | 28.18 | 35.27 | 282.16
5.6.11 | 11995 | ORSE | Luminária em LED para iluminação pública,50W,bivolt, Selo A Inmetro,corpo em alumínio inj,FP 0,97, prot. DPS 10kv, IP66, IK09, Temp. cor 5000k, IRC= ou 70%, v. útil 50.000h, 130 lm/w.gar.5 anos, modelo GL216 G-light ou similar - Rev.01 | un | 8 | 1032.85 | 1292.92 | 10343.36
5.6.12 |  |  | EXTENSÃO DE REDE |  |  |  |  | 1577.48
5.6.12.1 | 101538 | SINAPI | ARMAÇÃO SECUNDÁRIA, COM 1 ESTRIBO E 1 ISOLADOR - FORNECIMENTO E INSTALAÇÃO. AF_07/2020 | UN | 4 | 57.9 | 72.47 | 289.88
5.6.12.2 | 3344 | ORSE | Fornecimento de cabo multiplexado para rede 3x1x16+16mm2 | m | 80 | 12.4 | 15.52 | 1241.6
5.6.12.3 | COMP 2021 014 | Próprio | ALÇA PREFORMADA PARA CABO MULTIPLEX - 16mm2 - FORNECIMENTO E INSTALAÇÃO | un | 4 | 9.19 | 11.5 | 46
5.6.13 | COMP 2023 43 | Próprio | PARAFUSO BROCANTE (CAPETINHA) E CONECTOR OLHAL PARA ATERRAMENTO DE BRAÇOS - FORNECIMENTO E INSTALAÇÃO | UN | 8 | 13.42 | 16.79 | 134.32
5.7 |  |  | RUA "J" |  |  |  |  | 23232.55
5.7.1 | COMP 2021 96 | Próprio | RETIRADA DE BRAÇOS DE ILUMINAÇÃO PÚBLICA E EQUIPAMENTOS (LUMINÁRIA, REATOR, LÂMPADA E FIAÇÃO) EM POSTES DA REDE PÚBLICA. | UN | 7 | 56.97 | 71.31 | 499.17
5.7.2 | COMP 2021 11 | Próprio | RETIRADA DE EQUIPAMENTOS DE ILUMINAÇÃO PÚBLICA (LUMINÁRIA, REATOR, LÂMPADA E FIAÇÃO) EM BRAÇOS DA REDE DE ILUMINAÇÃO PÚBLICA. | UN | 5 | 56.97 | 71.31 | 356.55
5.7.3 | COMP 2021 117 | Próprio | BRAÇO PARA ILUMINAÇÃO PÚBLICA EM TUBO DE AÇO GALVANIZADO D=50MM, PROJ. HORIZ.=2.920MM E PROJ. VERTC.=2.200MM, PARA FIXAÇÃO EM POSTE ATRAVÉS DE SUPORTE DO TIPO SAPATA - FORNECIMENTO E INSTALAÇÃO | UN | 7 | 467.37 | 585.05 | 4095.35
5.7.4 | COMP 2021 09 | Próprio | CONECTOR PERFURANTE - ILUMINAÇÃO PÚBLICA - FORNECIMENTO E INSTALAÇÃO | UN | 21 | 15.7 | 19.65 | 412.65
5.7.5 | 0171 | Próprio | CINTA CIRCULAR EM ACO GALVANIZADO DE 150 MM DE DIAMETRO PARA FIXACAO DE BRAÇOS DE ILUMINAÇÃO PÚBLICA, INCLUI PARAFUSOS E PORCAS - FORNECIMENTO E INSTALAÇÃO | UN | 2 | 54.18 | 67.82 | 135.64
5.7.6 | COMP 2021 05 | Próprio | CINTA CIRCULAR EM ACO GALVANIZADO DE 230MM DE DIAMETRO PARA FIXACAO DE BRAÇOS DE ILUMINAÇÃO PÚBLICA, INCLUI PARAFUSOS E PORCAS - FORNECIMENTO E INSTALAÇÃO | UN | 2 | 65.58 | 82.09 | 164.18
5.7.7 | COMP 2021 08 | Próprio | PARAFUSO CABEÇA ABAULADA 16 X 70mm PARA FIXACAO DE BRAÇOS DE ILUMINAÇÃO PÚBLICA, INCLUI PORCAS - FORNECIMENTO E INSTALAÇÃO | UN | 4 | 20.97 | 26.25 | 105
5.7.8 | COMP 2021 04 | Próprio | PARAFUSO ROSCA MÁQUINA CABEÇA QUADRADA M16 DE 16MM X250MM COM 01 PORCA QUADRADA E 01 ARRUELA QUADRADA 38,00MM X 3,00MM-FURO 18MM - FORNECIMENTO E INSTALAÇÃO | UN | 5 | 32.29 | 40.42 | 202.1
5.7.9 | COMP 2021 02 | Próprio | PARAFUSO ROSCA MÁQUINA CABEÇA QUADRADA M16 DE 16MM X300MM COM 01 PORCA QUADRADA E 01 ARRUELA QUADRADA 38,00MM X 3,00MM-FURO 18MM - FORNECIMENTO E INSTALAÇÃO | UN | 5 | 34.88 | 43.66 | 218.3
5.7.10 | 91926 | SINAPI | CABO DE COBRE FLEXÍVEL ISOLADO, 2,5 MM², ANTI-CHAMA 450/750 V, (PRETO) PARA CIRCUITOS TERMINAIS - FORNECIMENTO E INSTALAÇÃO. AF_03/2023 | M | 70 | 3.81 | 4.76 | 333.2
5.7.11 | 91926 | SINAPI | CABO DE COBRE FLEXÍVEL ISOLADO, 2,5 MM², ANTI-CHAMA 450/750 V, (VERDE) PARA CIRCUITOS TERMINAIS - FORNECIMENTO E INSTALAÇÃO. AF_03/2023 | M | 42 | 3.81 | 4.76 | 199.92
5.7.12 | 101632 | SINAPI | RELÉ FOTOELÉTRICO PARA COMANDO DE ILUMINAÇÃO EXTERNA 1000 W - FORNECIMENTO E INSTALAÇÃO. AF_08/2020 | UN | 12 | 36.42 | 45.59 | 547.08
5.7.13 | COMP 2021 03 | Próprio | BASE PARA RELÉ FOTOELÉTRICO COM SUPORTE METÁLICA GALVANIZADA PARA UTILIZAÇÃO EM ILUMINAÇÃO PÚBLICA - FORNECIMENTO E INSTALAÇÃO | UN | 7 | 28.18 | 35.27 | 246.89
5.7.14 | 11995 | ORSE | Luminária em LED para iluminação pública,50W,bivolt, Selo A Inmetro,corpo em alumínio inj,FP 0,97, prot. DPS 10kv, IP66, IK09, Temp. cor 5000k, IRC= ou 70%, v. útil 50.000h, 130 lm/w.gar.5 anos, modelo GL216 G-light ou similar - Rev.01 | un | 12 | 1032.85 | 1292.92 | 15515.04
5.7.15 | COMP 2023 43 | Próprio | PARAFUSO BROCANTE (CAPETINHA) E CONECTOR OLHAL PARA ATERRAMENTO DE BRAÇOS - FORNECIMENTO E INSTALAÇÃO | UN | 12 | 13.42 | 16.79 | 201.48
5.8 |  |  | RUA "I" |  |  |  |  | 15496.65
5.8.1 | COMP 2021 96 | Próprio | RETIRADA DE BRAÇOS DE ILUMINAÇÃO PÚBLICA E EQUIPAMENTOS (LUMINÁRIA, REATOR, LÂMPADA E FIAÇÃO) EM POSTES DA REDE PÚBLICA. | UN | 6 | 56.97 | 71.31 | 427.86
5.8.2 | COMP 2021 11 | Próprio | RETIRADA DE EQUIPAMENTOS DE ILUMINAÇÃO PÚBLICA (LUMINÁRIA, REATOR, LÂMPADA E FIAÇÃO) EM BRAÇOS DA REDE DE ILUMINAÇÃO PÚBLICA. | UN | 1 | 56.97 | 71.31 | 71.31
5.8.3 | COMP 2021 117 | Próprio | BRAÇO PARA ILUMINAÇÃO PÚBLICA EM TUBO DE AÇO GALVANIZADO D=50MM, PROJ. HORIZ.=2.920MM E PROJ. VERTC.=2.200MM, PARA FIXAÇÃO EM POSTE ATRAVÉS DE SUPORTE DO TIPO SAPATA - FORNECIMENTO E INSTALAÇÃO | UN | 6 | 467.37 | 585.05 | 3510.3
5.8.4 | COMP 2021 09 | Próprio | CONECTOR PERFURANTE - ILUMINAÇÃO PÚBLICA - FORNECIMENTO E INSTALAÇÃO | UN | 18 | 15.7 | 19.65 | 353.7
5.8.5 | 0171 | Próprio | CINTA CIRCULAR EM ACO GALVANIZADO DE 150 MM DE DIAMETRO PARA FIXACAO DE BRAÇOS DE ILUMINAÇÃO PÚBLICA, INCLUI PARAFUSOS E PORCAS - FORNECIMENTO E INSTALAÇÃO | UN | 4 | 54.18 | 67.82 | 271.28
5.8.6 | COMP 2021 05 | Próprio | CINTA CIRCULAR EM ACO GALVANIZADO DE 230MM DE DIAMETRO PARA FIXACAO DE BRAÇOS DE ILUMINAÇÃO PÚBLICA, INCLUI PARAFUSOS E PORCAS - FORNECIMENTO E INSTALAÇÃO | UN | 4 | 65.58 | 82.09 | 328.36
5.8.7 | COMP 2021 08 | Próprio | PARAFUSO CABEÇA ABAULADA 16 X 70mm PARA FIXACAO DE BRAÇOS DE ILUMINAÇÃO PÚBLICA, INCLUI PORCAS - FORNECIMENTO E INSTALAÇÃO | UN | 8 | 20.97 | 26.25 | 210
5.8.8 | COMP 2021 04 | Próprio | PARAFUSO ROSCA MÁQUINA CABEÇA QUADRADA M16 DE 16MM X250MM COM 01 PORCA QUADRADA E 01 ARRUELA QUADRADA 38,00MM X 3,00MM-FURO 18MM - FORNECIMENTO E INSTALAÇÃO | UN | 2 | 32.29 | 40.42 | 80.84
5.8.9 | COMP 2021 02 | Próprio | PARAFUSO ROSCA MÁQUINA CABEÇA QUADRADA M16 DE 16MM X300MM COM 01 PORCA QUADRADA E 01 ARRUELA QUADRADA 38,00MM X 3,00MM-FURO 18MM - FORNECIMENTO E INSTALAÇÃO | UN | 2 | 34.88 | 43.66 | 87.32
5.8.10 | 91926 | SINAPI | CABO DE COBRE FLEXÍVEL ISOLADO, 2,5 MM², ANTI-CHAMA 450/750 V, (PRETO) PARA CIRCUITOS TERMINAIS - FORNECIMENTO E INSTALAÇÃO. AF_03/2023 | M | 60 | 3.81 | 4.76 | 285.6
5.8.11 | 91926 | SINAPI | CABO DE COBRE FLEXÍVEL ISOLADO, 2,5 MM², ANTI-CHAMA 450/750 V, (VERDE) PARA CIRCUITOS TERMINAIS - FORNECIMENTO E INSTALAÇÃO. AF_03/2023 | M | 36 | 3.81 | 4.76 | 171.36
5.8.12 | 101632 | SINAPI | RELÉ FOTOELÉTRICO PARA COMANDO DE ILUMINAÇÃO EXTERNA 1000 W - FORNECIMENTO E INSTALAÇÃO. AF_08/2020 | UN | 7 | 36.42 | 45.59 | 319.13
5.8.13 | COMP 2021 03 | Próprio | BASE PARA RELÉ FOTOELÉTRICO COM SUPORTE METÁLICA GALVANIZADA PARA UTILIZAÇÃO EM ILUMINAÇÃO PÚBLICA - FORNECIMENTO E INSTALAÇÃO | UN | 6 | 28.18 | 35.27 | 211.62
5.8.14 | 11995 | ORSE | Luminária em LED para iluminação pública,50W,bivolt, Selo A Inmetro,corpo em alumínio inj,FP 0,97, prot. DPS 10kv, IP66, IK09, Temp. cor 5000k, IRC= ou 70%, v. útil 50.000h, 130 lm/w.gar.5 anos, modelo GL216 G-light ou similar - Rev.01 | un | 7 | 1032.85 | 1292.92 | 9050.44
5.8.15 | COMP 2023 43 | Próprio | PARAFUSO BROCANTE (CAPETINHA) E CONECTOR OLHAL PARA ATERRAMENTO DE BRAÇOS - FORNECIMENTO E INSTALAÇÃO | UN | 7 | 13.42 | 16.79 | 117.53
5.9 |  |  | RUA "H" |  |  |  |  | 22397.59
5.9.1 | COMP 2021 96 | Próprio | RETIRADA DE BRAÇOS DE ILUMINAÇÃO PÚBLICA E EQUIPAMENTOS (LUMINÁRIA, REATOR, LÂMPADA E FIAÇÃO) EM POSTES DA REDE PÚBLICA. | UN | 7 | 56.97 | 71.31 | 499.17
5.9.2 | COMP 2021 11 | Próprio | RETIRADA DE EQUIPAMENTOS DE ILUMINAÇÃO PÚBLICA (LUMINÁRIA, REATOR, LÂMPADA E FIAÇÃO) EM BRAÇOS DA REDE DE ILUMINAÇÃO PÚBLICA. | UN | 4 | 56.97 | 71.31 | 285.24
5.9.3 | COMP 2021 117 | Próprio | BRAÇO PARA ILUMINAÇÃO PÚBLICA EM TUBO DE AÇO GALVANIZADO D=50MM, PROJ. HORIZ.=2.920MM E PROJ. VERTC.=2.200MM, PARA FIXAÇÃO EM POSTE ATRAVÉS DE SUPORTE DO TIPO SAPATA - FORNECIMENTO E INSTALAÇÃO | UN | 7 | 467.37 | 585.05 | 4095.35
5.9.4 | COMP 2021 09 | Próprio | CONECTOR PERFURANTE - ILUMINAÇÃO PÚBLICA - FORNECIMENTO E INSTALAÇÃO | UN | 21 | 15.7 | 19.65 | 412.65
5.9.5 | 0171 | Próprio | CINTA CIRCULAR EM ACO GALVANIZADO DE 150 MM DE DIAMETRO PARA FIXACAO DE BRAÇOS DE ILUMINAÇÃO PÚBLICA, INCLUI PARAFUSOS E PORCAS - FORNECIMENTO E INSTALAÇÃO | UN | 7 | 54.18 | 67.82 | 474.74
5.9.6 | COMP 2021 05 | Próprio | CINTA CIRCULAR EM ACO GALVANIZADO DE 230MM DE DIAMETRO PARA FIXACAO DE BRAÇOS DE ILUMINAÇÃO PÚBLICA, INCLUI PARAFUSOS E PORCAS - FORNECIMENTO E INSTALAÇÃO | UN | 7 | 65.58 | 82.09 | 574.63
5.9.7 | COMP 2021 08 | Próprio | PARAFUSO CABEÇA ABAULADA 16 X 70mm PARA FIXACAO DE BRAÇOS DE ILUMINAÇÃO PÚBLICA, INCLUI PORCAS - FORNECIMENTO E INSTALAÇÃO | UN | 14 | 20.97 | 26.25 | 367.5
5.9.8 | 91926 | SINAPI | CABO DE COBRE FLEXÍVEL ISOLADO, 2,5 MM², ANTI-CHAMA 450/750 V, PARA CIRCUITOS TERMINAIS - FORNECIMENTO E INSTALAÇÃO. AF_03/2023 | M | 70 | 3.81 | 4.76 | 333.2
5.9.9 | 91926 | SINAPI | CABO DE COBRE FLEXÍVEL ISOLADO, 2,5 MM², ANTI-CHAMA 450/750 V, PARA CIRCUITOS TERMINAIS - FORNECIMENTO E INSTALAÇÃO. AF_03/2023 | M | 42 | 3.81 | 4.76 | 199.92
5.9.10 | 101632 | SINAPI | RELÉ FOTOELÉTRICO PARA COMANDO DE ILUMINAÇÃO EXTERNA 1000 W - FORNECIMENTO E INSTALAÇÃO. AF_08/2020 | UN | 11 | 36.42 | 45.59 | 501.49
5.9.11 | COMP 2021 03 | Próprio | BASE PARA RELÉ FOTOELÉTRICO COM SUPORTE METÁLICA GALVANIZADA PARA UTILIZAÇÃO EM ILUMINAÇÃO PÚBLICA - FORNECIMENTO E INSTALAÇÃO | UN | 7 | 28.18 | 35.27 | 246.89
5.9.12 | 11995 | ORSE | Luminária em LED para iluminação pública,50W,bivolt, Selo A Inmetro,corpo em alumínio inj,FP 0,97, prot. DPS 10kv, IP66, IK09, Temp. cor 5000k, IRC= ou 70%, v. útil 50.000h, 130 lm/w.gar.5 anos, modelo GL216 G-light ou similar - Rev.01 | un | 11 | 1032.85 | 1292.92 | 14222.12
5.9.13 | COMP 2023 43 | Próprio | PARAFUSO BROCANTE (CAPETINHA) E CONECTOR OLHAL PARA ATERRAMENTO DE BRAÇOS - FORNECIMENTO E INSTALAÇÃO | UN | 11 | 13.42 | 16.79 | 184.69
5.10 |  |  | RUA "G" |  |  |  |  | 19468.51
5.10.1 | COMP 2021 96 | Próprio | RETIRADA DE BRAÇOS DE ILUMINAÇÃO PÚBLICA E EQUIPAMENTOS (LUMINÁRIA, REATOR, LÂMPADA E FIAÇÃO) EM POSTES DA REDE PÚBLICA. | UN | 5 | 56.97 | 71.31 | 356.55
5.10.2 | COMP 2021 11 | Próprio | RETIRADA DE EQUIPAMENTOS DE ILUMINAÇÃO PÚBLICA (LUMINÁRIA, REATOR, LÂMPADA E FIAÇÃO) EM BRAÇOS DA REDE DE ILUMINAÇÃO PÚBLICA. | UN | 4 | 56.97 | 71.31 | 285.24
5.10.3 | COMP 2021 117 | Próprio | BRAÇO PARA ILUMINAÇÃO PÚBLICA EM TUBO DE AÇO GALVANIZADO D=50MM, PROJ. HORIZ.=2.920MM E PROJ. VERTC.=2.200MM, PARA FIXAÇÃO EM POSTE ATRAVÉS DE SUPORTE DO TIPO SAPATA - FORNECIMENTO E INSTALAÇÃO | UN | 6 | 467.37 | 585.05 | 3510.3
5.10.4 | COMP 2021 09 | Próprio | CONECTOR PERFURANTE - ILUMINAÇÃO PÚBLICA - FORNECIMENTO E INSTALAÇÃO | UN | 18 | 15.7 | 19.65 | 353.7
5.10.5 | 0171 | Próprio | CINTA CIRCULAR EM ACO GALVANIZADO DE 150 MM DE DIAMETRO PARA FIXACAO DE BRAÇOS DE ILUMINAÇÃO PÚBLICA, INCLUI PARAFUSOS E PORCAS - FORNECIMENTO E INSTALAÇÃO | UN | 2 | 54.18 | 67.82 | 135.64
5.10.6 | COMP 2021 05 | Próprio | CINTA CIRCULAR EM ACO GALVANIZADO DE 230MM DE DIAMETRO PARA FIXACAO DE BRAÇOS DE ILUMINAÇÃO PÚBLICA, INCLUI PARAFUSOS E PORCAS - FORNECIMENTO E INSTALAÇÃO | UN | 2 | 65.58 | 82.09 | 164.18
5.10.7 | COMP 2021 08 | Próprio | PARAFUSO CABEÇA ABAULADA 16 X 70mm PARA FIXACAO DE BRAÇOS DE ILUMINAÇÃO PÚBLICA, INCLUI PORCAS - FORNECIMENTO E INSTALAÇÃO | UN | 4 | 20.97 | 26.25 | 105
5.10.8 | COMP 2021 04 | Próprio | PARAFUSO ROSCA MÁQUINA CABEÇA QUADRADA M16 DE 16MM X250MM COM 01 PORCA QUADRADA E 01 ARRUELA QUADRADA 38,00MM X 3,00MM-FURO 18MM - FORNECIMENTO E INSTALAÇÃO | UN | 4 | 32.29 | 40.42 | 161.68
5.10.9 | COMP 2021 02 | Próprio | PARAFUSO ROSCA MÁQUINA CABEÇA QUADRADA M16 DE 16MM X300MM COM 01 PORCA QUADRADA E 01 ARRUELA QUADRADA 38,00MM X 3,00MM-FURO 18MM - FORNECIMENTO E INSTALAÇÃO | UN | 4 | 34.88 | 43.66 | 174.64
5.10.10 | 91926 | SINAPI | CABO DE COBRE FLEXÍVEL ISOLADO, 2,5 MM², ANTI-CHAMA 450/750 V, (PRETO) PARA CIRCUITOS TERMINAIS - FORNECIMENTO E INSTALAÇÃO. AF_03/2023 | M | 60 | 3.81 | 4.76 | 285.6
5.10.11 | 91926 | SINAPI | CABO DE COBRE FLEXÍVEL ISOLADO, 2,5 MM², ANTI-CHAMA 450/750 V, (VERDE) PARA CIRCUITOS TERMINAIS - FORNECIMENTO E INSTALAÇÃO. AF_03/2023 | M | 36 | 3.81 | 4.76 | 171.36
5.10.12 | 101632 | SINAPI | RELÉ FOTOELÉTRICO PARA COMANDO DE ILUMINAÇÃO EXTERNA 1000 W - FORNECIMENTO E INSTALAÇÃO. AF_08/2020 | UN | 10 | 36.42 | 45.59 | 455.9
5.10.13 | COMP 2021 03 | Próprio | BASE PARA RELÉ FOTOELÉTRICO COM SUPORTE METÁLICA GALVANIZADA PARA UTILIZAÇÃO EM ILUMINAÇÃO PÚBLICA - FORNECIMENTO E INSTALAÇÃO | UN | 6 | 28.18 | 35.27 | 211.62
5.10.14 | 11995 | ORSE | Luminária em LED para iluminação pública,50W,bivolt, Selo A Inmetro,corpo em alumínio inj,FP 0,97, prot. DPS 10kv, IP66, IK09, Temp. cor 5000k, IRC= ou 70%, v. útil 50.000h, 130 lm/w.gar.5 anos, modelo GL216 G-light ou similar - Rev.01 | un | 10 | 1032.85 | 1292.92 | 12929.2
5.10.15 | COMP 2023 43 | Próprio | PARAFUSO BROCANTE (CAPETINHA) E CONECTOR OLHAL PARA ATERRAMENTO DE BRAÇOS - FORNECIMENTO E INSTALAÇÃO | UN | 10 | 13.42 | 16.79 | 167.9
5.11 |  |  | RUA "F" |  |  |  |  | 14070.04
5.11.1 | COMP 2021 96 | Próprio | RETIRADA DE BRAÇOS DE ILUMINAÇÃO PÚBLICA E EQUIPAMENTOS (LUMINÁRIA, REATOR, LÂMPADA E FIAÇÃO) EM POSTES DA REDE PÚBLICA. | UN | 6 | 56.97 | 71.31 | 427.86
5.11.2 | COMP 2021 117 | Próprio | BRAÇO PARA ILUMINAÇÃO PÚBLICA EM TUBO DE AÇO GALVANIZADO D=50MM, PROJ. HORIZ.=2.920MM E PROJ. VERTC.=2.200MM, PARA FIXAÇÃO EM POSTE ATRAVÉS DE SUPORTE DO TIPO SAPATA - FORNECIMENTO E INSTALAÇÃO | UN | 6 | 467.37 | 585.05 | 3510.3
5.11.3 | COMP 2021 09 | Próprio | CONECTOR PERFURANTE - ILUMINAÇÃO PÚBLICA - FORNECIMENTO E INSTALAÇÃO | UN | 18 | 15.7 | 19.65 | 353.7
5.11.4 | 0171 | Próprio | CINTA CIRCULAR EM ACO GALVANIZADO DE 150 MM DE DIAMETRO PARA FIXACAO DE BRAÇOS DE ILUMINAÇÃO PÚBLICA, INCLUI PARAFUSOS E PORCAS - FORNECIMENTO E INSTALAÇÃO | UN | 4 | 54.18 | 67.82 | 271.28
5.11.5 | COMP 2021 05 | Próprio | CINTA CIRCULAR EM ACO GALVANIZADO DE 230MM DE DIAMETRO PARA FIXACAO DE BRAÇOS DE ILUMINAÇÃO PÚBLICA, INCLUI PARAFUSOS E PORCAS - FORNECIMENTO E INSTALAÇÃO | UN | 4 | 65.58 | 82.09 | 328.36
5.11.6 | COMP 2021 08 | Próprio | PARAFUSO CABEÇA ABAULADA 16 X 70mm PARA FIXACAO DE BRAÇOS DE ILUMINAÇÃO PÚBLICA, INCLUI PORCAS - FORNECIMENTO E INSTALAÇÃO | UN | 8 | 20.97 | 26.25 | 210
5.11.7 | COMP 2021 04 | Próprio | PARAFUSO ROSCA MÁQUINA CABEÇA QUADRADA M16 DE 16MM X250MM COM 01 PORCA QUADRADA E 01 ARRUELA QUADRADA 38,00MM X 3,00MM-FURO 18MM - FORNECIMENTO E INSTALAÇÃO | UN | 2 | 32.29 | 40.42 | 80.84
5.11.8 | COMP 2021 02 | Próprio | PARAFUSO ROSCA MÁQUINA CABEÇA QUADRADA M16 DE 16MM X300MM COM 01 PORCA QUADRADA E 01 ARRUELA QUADRADA 38,00MM X 3,00MM-FURO 18MM - FORNECIMENTO E INSTALAÇÃO | UN | 2 | 34.88 | 43.66 | 87.32
5.11.9 | 91926 | SINAPI | CABO DE COBRE FLEXÍVEL ISOLADO, 2,5 MM², ANTI-CHAMA 450/750 V, PARA CIRCUITOS TERMINAIS - FORNECIMENTO E INSTALAÇÃO. AF_03/2023 | M | 60 | 3.81 | 4.76 | 285.6
5.11.10 | 91926 | SINAPI | CABO DE COBRE FLEXÍVEL ISOLADO, 2,5 MM², ANTI-CHAMA 450/750 V, PARA CIRCUITOS TERMINAIS - FORNECIMENTO E INSTALAÇÃO. AF_03/2023 | M | 36 | 3.81 | 4.76 | 171.36
5.11.11 | 101632 | SINAPI | RELÉ FOTOELÉTRICO PARA COMANDO DE ILUMINAÇÃO EXTERNA 1000 W - FORNECIMENTO E INSTALAÇÃO. AF_08/2020 | UN | 6 | 36.42 | 45.59 | 273.54
5.11.12 | COMP 2021 03 | Próprio | BASE PARA RELÉ FOTOELÉTRICO COM SUPORTE METÁLICA GALVANIZADA PARA UTILIZAÇÃO EM ILUMINAÇÃO PÚBLICA - FORNECIMENTO E INSTALAÇÃO | UN | 6 | 28.18 | 35.27 | 211.62
5.11.13 | 11995 | ORSE | Luminária em LED para iluminação pública,50W,bivolt, Selo A Inmetro,corpo em alumínio inj,FP 0,97, prot. DPS 10kv, IP66, IK09, Temp. cor 5000k, IRC= ou 70%, v. útil 50.000h, 130 lm/w.gar.5 anos, modelo GL216 G-light ou similar - Rev.01 | un | 6 | 1032.85 | 1292.92 | 7757.52
5.11.14 | COMP 2023 43 | Próprio | PARAFUSO BROCANTE (CAPETINHA) E CONECTOR OLHAL PARA ATERRAMENTO DE BRAÇOS - FORNECIMENTO E INSTALAÇÃO | UN | 6 | 13.42 | 16.79 | 100.74
5.12 |  |  | RUA "E" |  |  |  |  | 22143.92
5.12.1 | COMP 2021 96 | Próprio | RETIRADA DE BRAÇOS DE ILUMINAÇÃO PÚBLICA E EQUIPAMENTOS (LUMINÁRIA, REATOR, LÂMPADA E FIAÇÃO) EM POSTES DA REDE PÚBLICA. | UN | 6 | 56.97 | 71.31 | 427.86
5.12.2 | COMP 2021 11 | Próprio | RETIRADA DE EQUIPAMENTOS DE ILUMINAÇÃO PÚBLICA (LUMINÁRIA, REATOR, LÂMPADA E FIAÇÃO) EM BRAÇOS DA REDE DE ILUMINAÇÃO PÚBLICA. | UN | 4 | 56.97 | 71.31 | 285.24
5.12.3 | COMP 2021 117 | Próprio | BRAÇO PARA ILUMINAÇÃO PÚBLICA EM TUBO DE AÇO GALVANIZADO D=50MM, PROJ. HORIZ.=2.920MM E PROJ. VERTC.=2.200MM, PARA FIXAÇÃO EM POSTE ATRAVÉS DE SUPORTE DO TIPO SAPATA - FORNECIMENTO E INSTALAÇÃO | UN | 7 | 467.37 | 585.05 | 4095.35
5.12.4 | COMP 2021 09 | Próprio | CONECTOR PERFURANTE - ILUMINAÇÃO PÚBLICA - FORNECIMENTO E INSTALAÇÃO | UN | 21 | 15.7 | 19.65 | 412.65
5.12.5 | 0171 | Próprio | CINTA CIRCULAR EM ACO GALVANIZADO DE 150 MM DE DIAMETRO PARA FIXACAO DE BRAÇOS DE ILUMINAÇÃO PÚBLICA, INCLUI PARAFUSOS E PORCAS - FORNECIMENTO E INSTALAÇÃO | UN | 7 | 54.18 | 67.82 | 474.74
5.12.6 | COMP 2021 05 | Próprio | CINTA CIRCULAR EM ACO GALVANIZADO DE 230MM DE DIAMETRO PARA FIXACAO DE BRAÇOS DE ILUMINAÇÃO PÚBLICA, INCLUI PARAFUSOS E PORCAS - FORNECIMENTO E INSTALAÇÃO | UN | 7 | 65.58 | 82.09 | 574.63
5.12.7 | COMP 2021 08 | Próprio | PARAFUSO CABEÇA ABAULADA 16 X 70mm PARA FIXACAO DE BRAÇOS DE ILUMINAÇÃO PÚBLICA, INCLUI PORCAS - FORNECIMENTO E INSTALAÇÃO | UN | 14 | 20.97 | 26.25 | 367.5
5.12.8 | 91926 | SINAPI | CABO DE COBRE FLEXÍVEL ISOLADO, 2,5 MM², ANTI-CHAMA 450/750 V, PARA CIRCUITOS TERMINAIS - FORNECIMENTO E INSTALAÇÃO. AF_03/2023 | M | 70 | 3.81 | 4.76 | 333.2
5.12.9 | 91926 | SINAPI | CABO DE COBRE FLEXÍVEL ISOLADO, 2,5 MM², ANTI-CHAMA 450/750 V, PARA CIRCUITOS TERMINAIS - FORNECIMENTO E INSTALAÇÃO. AF_03/2023 | M | 42 | 3.81 | 4.76 | 199.92
5.12.10 | 101632 | SINAPI | RELÉ FOTOELÉTRICO PARA COMANDO DE ILUMINAÇÃO EXTERNA 1000 W - FORNECIMENTO E INSTALAÇÃO. AF_08/2020 | UN | 7 | 36.42 | 45.59 | 319.13
5.12.11 | COMP 2021 03 | Próprio | BASE PARA RELÉ FOTOELÉTRICO COM SUPORTE METÁLICA GALVANIZADA PARA UTILIZAÇÃO EM ILUMINAÇÃO PÚBLICA - FORNECIMENTO E INSTALAÇÃO | UN | 7 | 28.18 | 35.27 | 246.89
5.12.12 | 11995 | ORSE | Luminária em LED para iluminação pública,50W,bivolt, Selo A Inmetro,corpo em alumínio inj,FP 0,97, prot. DPS 10kv, IP66, IK09, Temp. cor 5000k, IRC= ou 70%, v. útil 50.000h, 130 lm/w.gar.5 anos, modelo GL216 G-light ou similar - Rev.01 | un | 11 | 1032.85 | 1292.92 | 14222.12
5.12.13 | COMP 2023 43 | Próprio | PARAFUSO BROCANTE (CAPETINHA) E CONECTOR OLHAL PARA ATERRAMENTO DE BRAÇOS - FORNECIMENTO E INSTALAÇÃO | UN | 11 | 13.42 | 16.79 | 184.69
5.13 |  |  | RUA "D" |  |  |  |  | 10205.85
5.13.1 | COMP 2021 11 | Próprio | RETIRADA DE EQUIPAMENTOS DE ILUMINAÇÃO PÚBLICA (LUMINÁRIA, REATOR, LÂMPADA E FIAÇÃO) EM BRAÇOS DA REDE DE ILUMINAÇÃO PÚBLICA. | UN | 1 | 56.97 | 71.31 | 71.31
5.13.2 | COMP 2021 117 | Próprio | BRAÇO PARA ILUMINAÇÃO PÚBLICA EM TUBO DE AÇO GALVANIZADO D=50MM, PROJ. HORIZ.=2.920MM E PROJ. VERTC.=2.200MM, PARA FIXAÇÃO EM POSTE ATRAVÉS DE SUPORTE DO TIPO SAPATA - FORNECIMENTO E INSTALAÇÃO | UN | 4 | 467.37 | 585.05 | 2340.2
5.13.3 | COMP 2021 09 | Próprio | CONECTOR PERFURANTE - ILUMINAÇÃO PÚBLICA - FORNECIMENTO E INSTALAÇÃO | UN | 12 | 15.7 | 19.65 | 235.8
5.13.4 | COMP 2021 04 | Próprio | PARAFUSO ROSCA MÁQUINA CABEÇA QUADRADA M16 DE 16MM X250MM COM 01 PORCA QUADRADA E 01 ARRUELA QUADRADA 38,00MM X 3,00MM-FURO 18MM - FORNECIMENTO E INSTALAÇÃO | UN | 4 | 32.29 | 40.42 | 161.68
5.13.5 | COMP 2021 02 | Próprio | PARAFUSO ROSCA MÁQUINA CABEÇA QUADRADA M16 DE 16MM X300MM COM 01 PORCA QUADRADA E 01 ARRUELA QUADRADA 38,00MM X 3,00MM-FURO 18MM - FORNECIMENTO E INSTALAÇÃO | UN | 4 | 34.88 | 43.66 | 174.64
5.13.6 | 91926 | SINAPI | CABO DE COBRE FLEXÍVEL ISOLADO, 2,5 MM², ANTI-CHAMA 450/750 V, (PRETO) PARA CIRCUITOS TERMINAIS - FORNECIMENTO E INSTALAÇÃO. AF_03/2023 | M | 40 | 3.81 | 4.76 | 190.4
5.13.7 | 91926 | SINAPI | CABO DE COBRE FLEXÍVEL ISOLADO, 2,5 MM², ANTI-CHAMA 450/750 V, (VERDE) PARA CIRCUITOS TERMINAIS - FORNECIMENTO E INSTALAÇÃO. AF_03/2023 | M | 24 | 3.81 | 4.76 | 114.24
5.13.8 | 101632 | SINAPI | RELÉ FOTOELÉTRICO PARA COMANDO DE ILUMINAÇÃO EXTERNA 1000 W - FORNECIMENTO E INSTALAÇÃO. AF_08/2020 | UN | 5 | 36.42 | 45.59 | 227.95
5.13.9 | COMP 2021 03 | Próprio | BASE PARA RELÉ FOTOELÉTRICO COM SUPORTE METÁLICA GALVANIZADA PARA UTILIZAÇÃO EM ILUMINAÇÃO PÚBLICA - FORNECIMENTO E INSTALAÇÃO | UN | 4 | 28.18 | 35.27 | 141.08
5.13.10 | 11995 | ORSE | Luminária em LED para iluminação pública,50W,bivolt, Selo A Inmetro,corpo em alumínio inj,FP 0,97, prot. DPS 10kv, IP66, IK09, Temp. cor 5000k, IRC= ou 70%, v. útil 50.000h, 130 lm/w.gar.5 anos, modelo GL216 G-light ou similar - Rev.01 | un | 5 | 1032.85 | 1292.92 | 6464.6
5.13.11 | COMP 2023 43 | Próprio | PARAFUSO BROCANTE (CAPETINHA) E CONECTOR OLHAL PARA ATERRAMENTO DE BRAÇOS - FORNECIMENTO E INSTALAÇÃO | UN | 5 | 13.42 | 16.79 | 83.95
5.14 |  |  | RUA "C" |  |  |  |  | 22110.62
5.14.1 | COMP 2021 96 | Próprio | RETIRADA DE BRAÇOS DE ILUMINAÇÃO PÚBLICA E EQUIPAMENTOS (LUMINÁRIA, REATOR, LÂMPADA E FIAÇÃO) EM POSTES DA REDE PÚBLICA. | UN | 5 | 56.97 | 71.31 | 356.55
5.14.2 | COMP 2021 11 | Próprio | RETIRADA DE EQUIPAMENTOS DE ILUMINAÇÃO PÚBLICA (LUMINÁRIA, REATOR, LÂMPADA E FIAÇÃO) EM BRAÇOS DA REDE DE ILUMINAÇÃO PÚBLICA. | UN | 5 | 56.97 | 71.31 | 356.55
5.14.3 | COMP 2021 117 | Próprio | BRAÇO PARA ILUMINAÇÃO PÚBLICA EM TUBO DE AÇO GALVANIZADO D=50MM, PROJ. HORIZ.=2.920MM E PROJ. VERTC.=2.200MM, PARA FIXAÇÃO EM POSTE ATRAVÉS DE SUPORTE DO TIPO SAPATA - FORNECIMENTO E INSTALAÇÃO | UN | 6 | 467.37 | 585.05 | 3510.3
5.14.4 | COMP 2021 09 | Próprio | CONECTOR PERFURANTE - ILUMINAÇÃO PÚBLICA - FORNECIMENTO E INSTALAÇÃO | UN | 18 | 15.7 | 19.65 | 353.7
5.14.5 | 0171 | Próprio | CINTA CIRCULAR EM ACO GALVANIZADO DE 150 MM DE DIAMETRO PARA FIXACAO DE BRAÇOS DE ILUMINAÇÃO PÚBLICA, INCLUI PARAFUSOS E PORCAS - FORNECIMENTO E INSTALAÇÃO | UN | 6 | 54.18 | 67.82 | 406.92
5.14.6 | COMP 2021 05 | Próprio | CINTA CIRCULAR EM ACO GALVANIZADO DE 230MM DE DIAMETRO PARA FIXACAO DE BRAÇOS DE ILUMINAÇÃO PÚBLICA, INCLUI PARAFUSOS E PORCAS - FORNECIMENTO E INSTALAÇÃO | UN | 6 | 65.58 | 82.09 | 492.54
5.14.7 | COMP 2021 08 | Próprio | PARAFUSO CABEÇA ABAULADA 16 X 70mm PARA FIXACAO DE BRAÇOS DE ILUMINAÇÃO PÚBLICA, INCLUI PORCAS - FORNECIMENTO E INSTALAÇÃO | UN | 12 | 20.97 | 26.25 | 315
5.14.8 | 91926 | SINAPI | CABO DE COBRE FLEXÍVEL ISOLADO, 2,5 MM², ANTI-CHAMA 450/750 V, (PRETO) PARA CIRCUITOS TERMINAIS - FORNECIMENTO E INSTALAÇÃO. AF_03/2023 | M | 60 | 3.81 | 4.76 | 285.6
5.14.9 | 91926 | SINAPI | CABO DE COBRE FLEXÍVEL ISOLADO, 2,5 MM², ANTI-CHAMA 450/750 V, (VERDE) PARA CIRCUITOS TERMINAIS - FORNECIMENTO E INSTALAÇÃO. AF_03/2023 | M | 36 | 3.81 | 4.76 | 171.36
5.14.10 | 101632 | SINAPI | RELÉ FOTOELÉTRICO PARA COMANDO DE ILUMINAÇÃO EXTERNA 1000 W - FORNECIMENTO E INSTALAÇÃO. AF_08/2020 | UN | 11 | 36.42 | 45.59 | 501.49
5.14.11 | COMP 2021 03 | Próprio | BASE PARA RELÉ FOTOELÉTRICO COM SUPORTE METÁLICA GALVANIZADA PARA UTILIZAÇÃO EM ILUMINAÇÃO PÚBLICA - FORNECIMENTO E INSTALAÇÃO | UN | 6 | 28.18 | 35.27 | 211.62
5.14.12 | 11995 | ORSE | Luminária em LED para iluminação pública,50W,bivolt, Selo A Inmetro,corpo em alumínio inj,FP 0,97, prot. DPS 10kv, IP66, IK09, Temp. cor 5000k, IRC= ou 70%, v. útil 50.000h, 130 lm/w.gar.5 anos, modelo GL216 G-light ou similar - Rev.01 | un | 11 | 1032.85 | 1292.92 | 14222.12
5.14.13 | COMP 2023 43 | Próprio | PARAFUSO BROCANTE (CAPETINHA) E CONECTOR OLHAL PARA ATERRAMENTO DE BRAÇOS - FORNECIMENTO E INSTALAÇÃO | UN | 11 | 13.42 | 16.79 | 184.69
5.14.14 |  |  | EXTENSÃO DE REDE |  |  |  |  | 742.18
5.14.14.1 | 101538 | SINAPI | ARMAÇÃO SECUNDÁRIA, COM 1 ESTRIBO E 1 ISOLADOR - FORNECIMENTO E INSTALAÇÃO. AF_07/2020 | UN | 2 | 57.9 | 72.47 | 144.94
5.14.14.2 | COMP 2021 014 | Próprio | ALÇA PREFORMADA PARA CABO MULTIPLEX - 16mm2 - FORNECIMENTO E INSTALAÇÃO | un | 2 | 9.19 | 11.5 | 23
5.14.14.3 | 3344 | ORSE | Fornecimento de cabo multiplexado para rede 3x1x16+16mm2 | m | 37 | 12.4 | 15.52 | 574.24
5.15 |  |  | RUA SEBASTIÃO LAURINDO DA SILVA |  |  |  |  | 7622.12
5.15.1 | COMP 2021 96 | Próprio | RETIRADA DE BRAÇOS DE ILUMINAÇÃO PÚBLICA E EQUIPAMENTOS (LUMINÁRIA, REATOR, LÂMPADA E FIAÇÃO) EM POSTES DA REDE PÚBLICA. | UN | 2 | 56.97 | 71.31 | 142.62
5.15.2 | COMP 2021 11 | Próprio | RETIRADA DE EQUIPAMENTOS DE ILUMINAÇÃO PÚBLICA (LUMINÁRIA, REATOR, LÂMPADA E FIAÇÃO) EM BRAÇOS DA REDE DE ILUMINAÇÃO PÚBLICA. | UN | 2 | 56.97 | 71.31 | 142.62
5.15.3 | COMP 2021 117 | Próprio | BRAÇO PARA ILUMINAÇÃO PÚBLICA EM TUBO DE AÇO GALVANIZADO D=50MM, PROJ. HORIZ.=2.920MM E PROJ. VERTC.=2.200MM, PARA FIXAÇÃO EM POSTE ATRAVÉS DE SUPORTE DO TIPO SAPATA - FORNECIMENTO E INSTALAÇÃO | UN | 2 | 467.37 | 585.05 | 1170.1
5.15.4 | COMP 2021 09 | Próprio | CONECTOR PERFURANTE - ILUMINAÇÃO PÚBLICA - FORNECIMENTO E INSTALAÇÃO | UN | 6 | 15.7 | 19.65 | 117.9
5.15.5 | 0171 | Próprio | CINTA CIRCULAR EM ACO GALVANIZADO DE 150 MM DE DIAMETRO PARA FIXACAO DE BRAÇOS DE ILUMINAÇÃO PÚBLICA, INCLUI PARAFUSOS E PORCAS - FORNECIMENTO E INSTALAÇÃO | UN | 2 | 54.18 | 67.82 | 135.64
5.15.6 | COMP 2021 05 | Próprio | CINTA CIRCULAR EM ACO GALVANIZADO DE 230MM DE DIAMETRO PARA FIXACAO DE BRAÇOS DE ILUMINAÇÃO PÚBLICA, INCLUI PARAFUSOS E PORCAS - FORNECIMENTO E INSTALAÇÃO | UN | 2 | 65.58 | 82.09 | 164.18
5.15.7 | COMP 2021 08 | Próprio | PARAFUSO CABEÇA ABAULADA 16 X 70mm PARA FIXACAO DE BRAÇOS DE ILUMINAÇÃO PÚBLICA, INCLUI PORCAS - FORNECIMENTO E INSTALAÇÃO | UN | 4 | 20.97 | 26.25 | 105
5.15.8 | 91926 | SINAPI | CABO DE COBRE FLEXÍVEL ISOLADO, 2,5 MM², ANTI-CHAMA 450/750 V, (PRETO) PARA CIRCUITOS TERMINAIS - FORNECIMENTO E INSTALAÇÃO. AF_03/2023 | M | 20 | 3.81 | 4.76 | 95.2
5.15.9 | 91926 | SINAPI | CABO DE COBRE FLEXÍVEL ISOLADO, 2,5 MM², ANTI-CHAMA 450/750 V, (VERDE) PARA CIRCUITOS TERMINAIS - FORNECIMENTO E INSTALAÇÃO. AF_03/2023 | M | 12 | 3.81 | 4.76 | 57.12
5.15.10 | 101632 | SINAPI | RELÉ FOTOELÉTRICO PARA COMANDO DE ILUMINAÇÃO EXTERNA 1000 W - FORNECIMENTO E INSTALAÇÃO. AF_08/2020 | UN | 4 | 36.42 | 45.59 | 182.36
5.15.11 | COMP 2021 03 | Próprio | BASE PARA RELÉ FOTOELÉTRICO COM SUPORTE METÁLICA GALVANIZADA PARA UTILIZAÇÃO EM ILUMINAÇÃO PÚBLICA - FORNECIMENTO E INSTALAÇÃO | UN | 2 | 28.18 | 35.27 | 70.54
5.15.12 | 11995 | ORSE | Luminária em LED para iluminação pública,50W,bivolt, Selo A Inmetro,corpo em alumínio inj,FP 0,97, prot. DPS 10kv, IP66, IK09, Temp. cor 5000k, IRC= ou 70%, v. útil 50.000h, 130 lm/w.gar.5 anos, modelo GL216 G-light ou similar - Rev.01 | un | 4 | 1032.85 | 1292.92 | 5171.68
5.15.13 | COMP 2023 43 | Próprio | PARAFUSO BROCANTE (CAPETINHA) E CONECTOR OLHAL PARA ATERRAMENTO DE BRAÇOS - FORNECIMENTO E INSTALAÇÃO | UN | 4 | 13.42 | 16.79 | 67.16
6 |  |  | MODERNIZAÇÃO DA ILUMINAÇÃO DA PRAÇA NOSSA SENHORA RAINHA DOS APÓSTOLOS NA SEDE DO MUNICÍPIO |  |  |  |  | 86074.36
6.1 |  |  | SERVIÇOS EM TERRA - REMOÇÃO DE POSTES E VALAS |  |  |  |  | 3867.51
6.1.1 | 0136 | Próprio | REMOÇÃO DE POSTES ORNAMENTAIS DO CANTEIRO CENTRAL | UN | 25 | 115.3 | 144.33 | 3608.25
6.1.2 | 93358 | SINAPI | ESCAVAÇÃO MANUAL DE VALA COM PROFUNDIDADE MENOR OU IGUAL A 1,30 M. AF_02/2021 | m³ | 1.722 | 74.88 | 93.73 | 161.4
6.1.3 | 96995 | SINAPI | REATERRO MANUAL APILOADO COM SOQUETE. AF_10/2017 | m³ | 1.722 | 45.4 | 56.83 | 97.86
6.2 |  |  | POSTES, ILUMINAÇÃO E DEMAIS MATERIAIS |  |  |  |  | 82206.85
6.2.1 | COMP 2022 43 | Próprio | POSTE DE AÇO GALVANIZADO A QUENTE, TELECÔNICO RETO, H=7,0M DIAMETRO INFERIOR EXTERNO = *147* MM E SUPERIOR EXTERNO = *60,3* MM, ESPESSURA MÍNIMA DA CHAPA #=3,00MM. BASE ENGASTADA- FORNECIMENTO E INSTALAÇÃO. | UN | 11 | 1591.17 | 1991.82 | 21910.02
6.2.2 | 11997 | ORSE | Luminária em LED para iluminação pública,100W,bivolt, Selo A Inmetro, corpo em alumínio inj,FP 0,97, prot. DPS 10kv, IP66, IK09, Temp. cor 5000k, IRC= ou 70%, v. útil 50.000h, 130 lm/w.gar.5 anos, modelo GL216 G-light ou similar Rev. 01 | un | 33 | 1279.41 | 1601.56 | 52851.48
6.2.3 | COMP 2021 60 | Próprio | SUPORTE CENTRAL TIPO PÉTALA EM TUBO DE AÇO GALVANIZADO PARA FIXAÇÃO DE 03 LUMINÁRIA ENCAIXE EM TOPO DE POSTE D=60,3MM - FORNECIMENTO E INSTALAÇÃO | UN | 11 | 187.93 | 235.25 | 2587.75
6.2.4 | 91926 | SINAPI | CABO DE COBRE FLEXÍVEL ISOLADO, 2,5 MM², ANTI-CHAMA 450/750 V, (PRETO) PARA CIRCUITOS TERMINAIS - FORNECIMENTO E INSTALAÇÃO. AF_03/2023 | M | 165 | 3.81 | 4.76 | 785.4
6.2.5 | 91926 | SINAPI | CABO DE COBRE FLEXÍVEL ISOLADO, 2,5 MM², ANTI-CHAMA 450/750 V, (VERDE) PARA CIRCUITOS TERMINAIS - FORNECIMENTO E INSTALAÇÃO. AF_03/2023 | M | 82.5 | 3.81 | 4.76 | 392.7
6.2.6 | 97881 | SINAPI | CAIXA ENTERRADA ELÉTRICA RETANGULAR, EM CONCRETO PRÉ-MOLDADO, FUNDO COM BRITA, DIMENSÕES INTERNAS: 0,3X0,3X0,3 M. AF_12/2020 | UN | 12 | 129.41 | 161.99 | 1943.88
6.2.7 | 91846 | SINAPI | ELETRODUTO FLEXÍVEL CORRUGADO, PVC, DN 32 MM (1"), PARA CIRCUITOS TERMINAIS, INSTALADO EM LAJE - FORNECIMENTO E INSTALAÇÃO. AF_03/2023 | M | 12 | 9.93 | 12.43 | 149.16
6.2.8 | 91842 | SINAPI | ELETRODUTO FLEXÍVEL CORRUGADO, PVC, DN 20 MM (1/2"), PARA CIRCUITOS TERMINAIS, INSTALADO EM LAJE - FORNECIMENTO E INSTALAÇÃO. AF_03/2023 | M | 11 | 6.07 | 7.59 | 83.49
6.2.9 | 91929 | SINAPI | CABO DE COBRE FLEXÍVEL ISOLADO, 4 MM², ANTI-CHAMA 0,6/1,0 KV, (PRETO) PARA CIRCUITOS TERMINAIS - FORNECIMENTO E INSTALAÇÃO. AF_03/2023 | M | 24 | 6.26 | 7.83 | 187.92
6.2.10 | 96985 | SINAPI | HASTE DE ATERRAMENTO 5/8 PARA SPDA - FORNECIMENTO E INSTALAÇÃO. AF_12/2017 | UN | 11 | 89.36 | 111.86 | 1230.46
6.2.11 | 681 | ORSE | Conector para haste de aterramento 5/8" - fornecimento e assentamento - Rev 02 (10/2021) | un | 11 | 6.15 | 7.69 | 84.59
|  |  |  | Total sem BDI |  | 478961.45
|  |  |  | Total do BDI |  | 120570.07
|  |  |  | Total Geral |  | 599531.52
_______________________________________________________________